## 4.SK
MANUAL STACKER
SPECIFICATIONS |  | MODEL |  |  |  | MODEL
|  | SK500/1.6M | SK500/2M | SK1000/1.6M | SK1000/2M | SK500/1.6M(S) | SK1000/1.6M(S)
MAX. CAPACITY (kg) |  | 500 |  | 1000 |  | 500 | 1000
LOAD CENTER (mm) | A | 400 |  | 500 |  | 400 | 500
MAX. LIFTING HEIGHT (mm) | B | 1600 | 2000 | 1600 | 2000 | 1600 | 1600
MIN. LIFTING HEIGHT (mm) | C | 85 |  |  |  | 85
OVERALL HEIGHT (mm) | D | 1980 | 2380 | 1980 | 2380 | 1980 | 1980
OVERALL LENGTH (mm) | E | 1350 |  | 1550 |  | 1350 | 1550
OVERALL WIDTH (mm) | F | 690 |  | 850 |  | 1500
FORK OUTER WIDTH (mm) | G | 675 |  | 810 |  | 675 | 810
FORK WIDTH (mm) | I | 80 |  | 100 |  | 80 | 100
FORK LENGTH (mm) | H | 800 |  | 1000 |  | 800 | 1000
OUTSIDE BETWEEN ARMS (mm) | J | 480 |  | 590 |  | 1500
INSIDE BETWEEN ARMS (mm) | K | 350 |  | 380 |  | 1300
ARM HEIGHT (mm) | L | 80 |  |  |  | 80
TURNING RADIUS (R) (mm) |  | 1160 |  | 1260 |  | 1600 | 1700
FRONT WHEEL (mm) |  | Ø 80x48 (2 pcs) |  | Ø 78x70 (2 pcs) |  | Ø 80x48 (2 pcs) | Ø 78x70 (2 pcs)
REAR WHEEL (mm) |  | Ø 150x45 (2 pcs) |  | Ø 180x55 (2 pcs) |  | Ø 150x45 (2 pcs) | Ø 180x55 (2 pcs)
APPROXIMATE WEIGHT (kg) |  | 170 | 260 | 340 | 370 | 220 | 360
* Specifications and Dimensions are subject to change without notice.
REMARKS : CUSTOMISED DESIGNS AVAILABLE ON REQUEST AND MADE TO ORDER
หมายเหตุ : สามารถสั่งทำตามความต้องการ และความเหมาะสมของงาน