## 5.SKE.
SEMI-ELECTRIC STACKER
SPECIFICATIONS |  | MODEL |  |  |  | MODEL
|  | SKE500/1.6M | SKE500/2M | SKE500/2.5M | SKE500/3M | SKE1000/1.6M | SKE1000/2M | SKE1000/2.5M | SKE1000/3M | SKE1000/3.5M
MAX. CAPACITY (kg) |  | 500 |  |  |  | 1000
LOAD CENTER (mm) | A | 400 |  |  |  | 500
MAX. LIFTING HEIGHT (mm) | B | 1600 | 2000 | 2500 | 3000 | 1600 | 2000 | 2500 | 3000 | 3500
MIN. LIFTING HEIGHT (mm) | C | 85
MAX. OVERALL HEIGHT (mm) | D | 1980 | 2380 | 1730 | 1980 | 1980 | 2380 | 1730 | 1980 | 2350
MIN. OVERALL HEIGHT (mm) | D | 1980 | 2380 | 3060 | 3440 | 1980 | 2380 | 3060 | 3440 | 4050
OVERALL LENGTH (mm) | E | 1445 |  | 1475 |  | 1685 |  | 1725
OVERALL WIDTH (mm) | F | 800 |  |  |  | 850
FORK OUTER WIDTH (mm) | G | 675 |  |  |  | 810
FORK WIDTH (mm) | I | 80 |  |  |  | 100
FORK LENGTH (mm) | H | 800 |  |  |  | 1000
OUTSIDE BETWEEN ARMS (mm) | J | 510 |  |  |  | 590
INSIDE BETWEEN ARMS (mm) | K | 330 |  |  |  | 380
ARM HEIGHT (mm) | L | 80 |  |  |  | 80
TURNING RADIUS (mm) | R | 1300 |  | 1380 |  | 1350 |  | 1420
MAX. LIFTING SPEED |  | 6 m/min |  |  |  | 5 m/min
LIFT MOTOR |  | 1500W 12V |  |  |  | 1500W 12V
BATTERY CAPACITY |  | 12V 200A/h |  |  |  | 12V 200A/h
BATTERY WEIGHT (kg) |  | 60 |  |  |  | 60
FRONT WHEEL DIMENSIONS (mm) |  | Ø 78 x 70 (2 pcs) |  |  |  | Ø 78 x 70 (2 pcs)
SWIVEL WHEEL DIMENSIONS (mm) |  | Ø 150 x 45 (2 pcs) |  |  |  | Ø 180 x 55 (2 pcs)
APPROXIMATE WEIGHT (mm) |  | 260 | 280 | 320 | 340 | 360 | 380 | 420 | 440 | 480
* Specifications and Dimensions are subject to change without notice.
REMARKS : CUSTOMISED DESIGNS AVAILABLE ON REQUEST AND MADE TO ORDER
หมายเหตุ : สามารถสั่งทำตามความต้องการ และความเหมาะสมของงาน